## Sheet1
用户需求（采购食堂抽风柜）
序号 | 设备名称 | 规格型号 | 技术参数 | 参考图片 | 品牌 | 产地 | 单位 | 数量
1 | 环保低噪音抽风柜(后倾式) | 30" | 采用优质磨砂304不锈钢制作。 说明：采用30"进口猪笼胆，优质全钢轴承。低噪音型。风量50000M3/H。 |  |  |  | 台 | 1
2 | 风柜电机 | 配风柜 | 功率：22KW/380V |  |  |  | 台 | 1
3 | 风柜安装平台 | 配风柜 | 采用8#槽钢焊接制作。 |  |  |  | 套 | 1
4 | 风柜减震装置 | 4件套 | 优质防震套装 |  |  |  | 件 | 4
5 | 电机启动九线制保护装置 | 配风柜 | 电箱及开关 |  |  |  | 项 | 1
6 | 包安装